## Chord
C_0.9 | Chord factor | L.C.O.E. | AEP | Tip Deflection | Root stress | Max flapwise UD stress | Max flapwise skin | Max Edgewise skin | Max Edgewise TE Reinf | Rotor mass (t) | Static Cp
0.75 | 0.7 | 8.8504 |  | 3.652 |  | 446.3739
0.8 | 0.8 | 8.8539 | 1359109620000 | 3.861 |  | 464.4177
0.85 | 0.9 | 8.8621 | 1357921920000 | 4.1096 |  | 480.6625
0.9 | 1 | 8.8742 | 1355662690000 | 4.4451 |  | 489.0347
0.95 | 1.1 | 8.8913 | 1352443840000 | 4.8444 |  | 500.0085
1 | 1.2 | 8.911 | 1348573880000 | 5.2525 |  | 516.671
1.05 | 1.3 | 8.9318 | 1344029150000 | 5.7343 |  | 522.9034
1.1 |  | 8.9553 |  | 5.7343 |  | 522.9034
1.15

## Twist
Twist factor | L.C.O.E. | AEP | Tip Deflection | Root stress | Max flapwise UD stress | Max flapwise skin | Max Edgewise skin | Max Edgewise TE Reinf | Rotor mass (t) | Static Cp
0.7 | 8.903 | 1419083628269 | 4.7 | 44 | 417.3 | 80 | 58.6 | 113 | 108.4 | 0.5072
0.8 | 8.84 | 1423595054457 | 4.69 | 42.5 | 410.16 | 78.7 | 65.4 | 126.44 | 108.34 | 0.5074
0.9 | 8.79 | 1425748549721 | 4.64 | 42 | 409.21 | 78.5 | 67.5 | 130.6 | 108.27 | 0.506
1 | 8.753 | 1425539568662 | 4.74 | 44 | 414.64 | 79.54 | 66.35 | 128 | 108.3 | 0.5029
1.1 | 8.7295 | 1422619107925 | 4.7 | 43 | 428 | 82 | 69 | 134 | 108.148 | 0.4979
1.2 | 8.72 | 1417018860627 | 4.66 | 42.45 | 412.4 | 79.12 | 74.5 | 143.86 | 108.096 | 0.4912
1.3 | 8.724 | 1408866200890 | 4.64 | 42.4 | 413.6 | 79.34 | 74.74 | 144 | 108.05 | 0.4827

## TSR
|  |  | Static |  |  |  |  | Dynamic
TSR | L.C.O.E. | AEP | Tip defl | Max UD | skin | TE | Tip Deflection | Max flapwise UD stress | Skin | TE Reinf
6.5 | 8.8935 | 1338840700000 | 6.68 | 612.16 | 118.46 | 154.98 | 5.5418 | 422.36 | 81.2 | 84.3
6.75 | 8.858 | 1348237150000 | 6.848 | 629.25 | 121.72 | 153.27 | 5.5495 | 457.24 | 87.9 | 81.7
7 | 8.875 | 1350090070000 | 7.059 | 650 | 125.73 | 151.91 | 5.731 | 449.3 | 86.37 | 81.96
7.2 | 8.8898 | 1350526960000 | 7.2149 | 665.236 | 128.685 | 150.62 | 5.852 | 465.22 | 89.44 | 76.5
7.4 | 8.9075 | 1350259890000 | 7.3694 | 680.505 | 131.69 | 149.33 | 5.8487 | 451.68 | 86.83
7.6 | 8.934 | 1348573880000 | 7.5305 | 696.39 |  |  | 6.0786 | 454.422
7.8 | 8.9677 | 1345597450000 | 7.69 | 712.865 | 138 | 146.86 | 6.1314 | 486.1 | 93.45 | 83.16
8 | 9.008 | 1341584020000 | 7.867 | 729.84 | 141.183 | 145.68 | 6.0995 | 470.79 | 90.5 | 85.54
8.25 | 9.0572 | 1336104250000 | 8.083 | 751.327 | 145.34 | 144.24 | 6.3052 | 467.54 | 90 | 86.2
8.5 | 9.1344 | 1327545680000 | 8.32 | 774.97 | 149.9 | 142 | 6.2337 | 508 | 97.7 | 92

## Thickness_Factor
Thickness factor | L.C.O.E. | AEP | Tip Deflection | Root stress | Max flapwise UD stress | Max flapwise skin | Max Edgewise skin | Max Edgewise TE Reinf | Rotor mass (t) | Static Cp
0.7 | 8.514 | 1425539568663 | 6.31 | 56.7 | 553.4 | 105.28 | 70.67 | 137.11 | 87.434 | 0.5029
0.8 | 8.5924 | 1425539568662 | 5.658 | 51.5 | 497.6 | 94.9 | 69.7 | 135 | 94.37 | 0.5029
0.9 | 8.675 | 1425539568662 | 5.15 | 47.4 | 453.8 | 86.83 | 67 | 130 | 101.3 | 0.5029
1 | 8.753 | 1425539568662 | 4.74 | 44 | 414.64 | 79.54 | 66.35 | 128 | 108.3 | 0.5029
1.1 | 8.83 | 1425539568662 | 4.4 | 41.27 | 379.5 | 73 | 64.5 | 125 | 115.1 | 0.5029
1.2 | 8.906 | 1425539568662 | 4.13 | 38.95 | 357.9 | 69 | 63.27 | 122 | 121.99 | 0.5029
1.3 | 8.983 | 1425539568662 | 3.9 | 36.93 | 339.3 | 65.6 | 63.6 | 121.83 | 128.87 | 0.5029
0.5 | error

## fine_pitch
| Thickness factor | L.C.O.E. | AEP | Tip Deflection | Root stress | Max flapwise UD stress | Max flapwise skin | Max Edgewise skin | Max Edgewise TE Reinf | Rotor mass (t) | Dynamic Cp | T.S.R. | Static Cp | Blade mass : 19280
-3
Vy Error | -2 | [9 empty] | 0.4717 | 7
| -1 | 8.868 | 1.419e+12 | 4.8 | 44.4 | 433.4 | 83.14 | 64.65 | 124.96 | 108.36 | 0.4813 | 7.3 | 0.5027
| 0 | 8.753 | 1425539568662 | 4.74 | 44 | 414.64 | 79.54 | 66.35 | 128 | 108.3 | 0.4811 | 7.6 | 0.5029
| 1 | 8.686 | 1419952701648 | 4.56 | 41.92 | 407.68 | 78.214 | 68.8 | 132.98 | 108.07 | 0.4734 | 8 | 0.4939
| 2 | 8.655 | 1403408768138 | 4.4 | 41.15 | 390.42 | 74.9 | 70.54 | 136.44 | 107.83 | 0.4565 | 8.1 | 0.475
| 3 | 8.695 | 1372100206824 | 4.2 | 39.6 | 365.922 | 70.2 | 70.73 | 136.7 | 107.537 | 0.43 | 7.9 | 0.4457
| 3.5 | 8.745 | 1351757392796 | 4.1 | 36.7 | 348.7 | 66.9 | 70 | 135.23 | 107.39 | 0.415 | 7.7 | 0.4282
Ki error | 4 | [10 empty] | 7.5 | 0.3979
| Thickness factor | L.C.O.E. | AEP | Tip Deflection | Root stress | Max flapwise UD stress | Max flapwise skin | Max Edgewise skin | Max Edgewise TE Reinf | Rotor mass (t) | Dynamic Cp | T.S.R.
| -3.5 | 9.87 | 1271642740000 | 5.26 | [6 empty] | 0.469
| -2 | 9.4 | 1311764830000 | 5.26 | [7 empty] | 7.6
| -1 | [10 empty] | 7.6
| 0 | [10 empty] | 7.6
| 1 | [10 empty] | 7.6
| 2 | [10 empty] | 7.6
| 3 | [10 empty] | 7.6
| 3.5 | [10 empty] | 7.6
| 4 | [10 empty] | 7.6