## Static_SLSQP1
Algorithm : SLSQP
Design variables : Normalized
| Starting point |  |  |  | Lower Bound |  |  |  | Upper Bound |  |  | Optimum
Chord | 1 | 1 | 1 |  | 0.75 | 0.75 | 0.75 |  | 1.25 | 1.25 | 1.25 | 0.75 | 0.92452 | 0.7505
Twist | 1 | 1 | 1 |  | 0.5 | 0.5 | 0.5 |  | 1.5 | 1.5 | 1.5 | 1.0282 | 0.89913 | 1.0721
Pitch | 0.028 |  |  |  | -1.5 |  |  |  | 1.5 |  |  | 0.11414
TSR | 1 |  |  |  | 0.8 |  |  |  | 1.2 |  |  | 1.0764
tau_root | 0.9 |  |  |  | 0.6 |  |  |  | 1.4 |  |  | 0.6
tau_75 | 0.9 |  |  |  | 0.6 |  |  |  | 1.4 |  |  | 0.8966
Optimum Values |  |  | Optimization Details |  |  |  | Reference values for scaling |  |  |  |  | Absolute optimum
Blade Mass | 12012.3695 |  | Time (s) | 21347.01 |  |  | Chord | 3.542 | 3.01 | 2.313 |  | 2.6565 | 2.7828 | 1.7359
Rated wind speed | 11.17 |  | Iterations | 13 |  |  | Twist | 13.308 | 9 | 3.125 |  | 13.6833 | 8.0922 | 3.3502
Cp | 0.49787 |  | Function eval | 70 |  |  | Pitch | 3.5 |  |  |  | 0.3995
Deflection | 7.0664 |  | Gradient eva | 13 |  |  | TSR | 7.6 |  |  |  | 8.181
Max Stress | 559.947 | [5 empty] | tau_root | - |  |  |  | 0.6
LCOE | 8.2451 | [5 empty] | tau_75 | - |  |  |  | 0.8966
Relative LCOE | 0.94348
AEP | 1.4226e+12

## Static_SLSQP1_Cpchanged
Algorithm : SLSQP
Design variables : Normalized
| Starting point |  |  |  | Lower Bound |  |  |  | Upper Bound |  |  | Optimum
Chord | 1 | 1 | 1 |  | 0.75 | 0.75 | 0.75 |  | 1.25 | 1.25 | 1.25 | 0.75008 | 0.92454 | 0.82514
Twist | 1 | 1 | 1 |  | 0.5 | 0.5 | 0.5 |  | 1.5 | 1.5 | 1.5 | 1.0157 | 0.92769 | 1.0204
Pitch | 0.028 |  |  |  | -1.5 |  |  |  | 1.5 |  |  | 0.087914
TSR | 1 |  |  |  | 0.8 |  |  |  | 1.2 |  |  | 0.8
tau_root | 0.9 |  |  |  | 0.6 |  |  |  | 1.4 |  |  | 0.6
tau_75 | 0.9 |  |  |  | 0.6 |  |  |  | 1.4 |  |  | 0.844
Optimum Values |  |  | Optimization Details |  |  |  | Reference values for scaling |  |  |  |  | Absolute optimum
Blade Mass | 11453.9884 |  | Time (s) | 9152.45 |  |  | Chord | 3.542 | 3.01 | 2.313 |  | 2.6568 | 2.7829 | 1.9085
Rated wind speed | 11.6919 |  | Iterations | 5 |  |  | Twist | 13.308 | 9 | 3.125 |  | 13.5169 | 8.3492 | 3.1886
Cp | 0.43417 |  | Function eval | 16 |  |  | Pitch | 3.5 |  |  |  | 0.3077
Deflection | 6.8716 |  | Gradient eva | 5 |  |  | TSR | 7.6 |  |  |  | 6.08
Max Stress | 532.7578 | [5 empty] | tau_root | - |  |  |  | 0.6
LCOE | 8.511 | [5 empty] | tau_75 | - |  |  |  | 0.844
Relative LCOE | 0.97391
AEP | 1.3515e+12
Stuck at a local minima : Tweaking few things manually gave a better result ( chord and TSR)
Optimum Values | [6 empty] | Reference values for scaling |  |  |  |  | Absolute optimum
Blade Mass | 11751.257 | [5 empty] | Chord | 3.542 | 3.01 | 2.313 |  | 2.6568 | 2.7829 | 1.781
Rated wind speed | 11.4542 | [5 empty] | Twist | 13.308 | 9 | 3.125 |  | 13.5169 | 8.3492 | 3.1886
Cp | 0.46184 | [5 empty] | Pitch | 3.5 |  |  |  | 0.3077
Deflection | 6.7894 | [5 empty] | TSR | 7.6 |  |  |  | 6.84
Max Stress | 528.256 | [5 empty] | tau_root | - |  |  |  | 0.6
LCOE | 8.4044 | [5 empty] | tau_75 | - |  |  |  | 0.844
Relative LCOE | 0.9618
AEP | 1.3832e+12

## Static_SLSQP5
Algorithm : SLSQP
Design variables
| Starting point |  |  |  | Lower Bound |  |  |  | Upper Bound |  |  | Optimum
Chord | 0.8 | 0.9 | 0.8 |  | 0.75 | 0.75 | 0.75 |  | 1.25 | 1.25 | 1.25 | 0.75 | 0.92327 | 0.80004
Twist | 0.9 | 0.8 | 1 |  | 0.7 | 0.7 | 0.7 |  | 1.3 | 1.3 | 1.3 | 0.79502 | 0.7 | 0.95434
Pitch | 0.65 |  |  |  | -0.286 |  |  |  | 1 |  |  | 0.61326
TSR | 1.03 |  |  |  | 0.855 |  |  |  | 1.118 |  |  | 0.99342
tau | 0.8 |  |  |  | 0.7 |  |  |  | 1.3 |  |  | 0.7
Optimum Values |  |  | Optimization Details |  |  |  | Reference values |  |  |  |  | Absolute optimum
Blade Mass | 12654.455 |  | Time (s) | 61377.43 | s |  | Chord | 3.542 | 3.01 | 2.313 |  | 2.6565 | 2.779 | 1.8505
Rated wind speed | 11.4758 |  | Iterations | 23 |  |  | Twist | 13.308 | 9 | 3.125 |  | 10.5801 | 6.3 | 2.9823
Cp | 0.459 |  | Function eval | 144 |  |  | Pitch | 3.5 |  |  |  | 2.1464
Deflection | 7.0624 |  | Gradient eva | 23 |  |  | TSR | 7.6 |  |  |  | 7.55
Max Stress | 629.597 | [5 empty] | tau | - |  |  |  | 0.7
LCOE | 8.371
Relative LCOE
AEP | 1340180390000
Suport costs | 342051600.4409
Max Ct | 0.67183
Farm Eff | 0.93213
Initial values
Blade Mass | 17210.9628
Rated wind speed | 11.5016
Cp | 0.45607
Deflection | 4.476
Max Stress | 463.32
LCOE | 8.6077
Relative LCOE | -
AEP | 1334250680000
Suport costs | 349376636.9938
Max Ct | 0.68188
Farm Eff | 0.9307

## Static_SLSQP6
Algorithm : SLSQP
Design variables
| Starting point |  |  |  | Lower Bound |  |  |  | Upper Bound |  |  | Optimum
Chord | 1 | 1 | 1 |  | 0.75 | 0.75 | 0.75 |  | 1.25 | 1.25 | 1.25 | 0.75 | 0.94415 | 0.83506
Twist | 1 | 1 | 1 |  | 0.7 | 0.7 | 0.7 |  | 1.3 | 1.3 | 1.3 | 1.0481 | 0.85922 | 1.0233
Pitch | 0.028 |  |  |  | -0.286 |  |  |  | 1 |  |  | 0.12057
TSR | 1 |  |  |  | 0.855 |  |  |  | 1.118 |  |  | 0.855
tau | 0.9 |  |  |  | 0.7 |  |  |  | 1.3 |  |  | 0.7
Optimum Values |  |  | Optimization Details |  |  |  | Reference values |  |  |  |  | Absolute optimum
Blade Mass | 12738.7337 |  | Time (s) | 19147.18 | s |  | Chord | 3.542 | 3.01 | 2.313 |  | 2.6565 | 2.8419 | 1.9315
Rated wind speed | 11.505 |  | Iterations | 9 |  |  | Twist | 13.308 | 9 | 3.125 |  | 13.9487 | 7.733 | 3.1978
Cp | 0.45565 |  | Function eval | 35 |  |  | Pitch | 3.5 |  |  |  | 0.422
Deflection | 7.0644 |  | Gradient eva | 9 |  |  | TSR | 7.6 |  |  |  | 6.498
Max Stress | 624 | [5 empty] | tau | - |  |  |  | 0.7
LCOE | 8.4907
Relative LCOE
AEP | 1334924890000
Suport costs | 344864481.779
Max Ct | 0.67364
Farm Eff | 0.93155
Initial values
Blade Mass | 17393.3449
Rated wind speed | 11.3012
Cp | 0.48071
Deflection | 6.7931
Max Stress | 623.55
LCOE | 8.9111
Relative LCOE
AEP | 1348573880000
Suport costs | 380932426.412
Max Ct | 0.80339
Farm Eff | 0.91896