## Static_lb_SLSQP1
Algorithm : SLSQP
Design variables
| Starting point |  |  |  | Lower Bound |  |  |  | Upper Bound |  |  | Optimum
Chord | 1 | 0.75 | 0.75 |  | 0.75 | 0.75 | 0.75 |  | 1.25 | 1.25 | 1.25 | 0.75 | 1.0863 | 0.89905
Twist | 0.75 | 0.85 | 1 |  | 0.7 | 0.7 | 0.7 |  | 1.3 | 1.3 | 1.3 | 0.96966 | 0.95176 | 1.0518
Pitch | 0.1 |  |  |  | -0.286 |  |  |  | 1 |  |  | 0.39303
TSR | 1.1 |  |  |  | 0.855 |  |  |  | 1.118 |  |  | 0.855
tau | 0.9 |  |  |  | 0.5 |  |  |  | 1.3 |  |  | 0.5
Optimum Values |  |  | Optimization Details |  |  |  | Reference values |  |  |  |  | Absolute optimum
Blade Mass | 10339.9928 |  | Time (s) | 13663.07 | s |  | Chord | 3.542 | 3.01 | 2.313 |  | 2.6565 | 3.2697 | 2.0795
Rated wind speed | 11.4423 |  | Iterations | 8 |  |  | Twist | 13.308 | 9 | 3.125 |  | 12.9042 | 8.5658 | 3.287
Cp | 0.4632 |  | Function eval | 11 |  |  | Pitch | 3.5 |  |  |  | 1.3756
Deflection | 6.808 |  | Gradient eva | 8 |  |  | TSR | 7.6 |  |  |  | 6.498
Max Stress | 711.266 | [5 empty] | tau | - |  |  |  | 0.5
LCOE | 8.3634
Relative LCOE
AEP | 1343925240000
Suport costs | 344596984.2486
Max Ct | 0.685
Farm Eff | 0.93114
Initial values
Blade Mass | 14834.65
Rated wind speed | 11.391
Cp | 0.4694
Deflection | 11.391
Max Stress | 806.45
LCOE | 8.5805
Relative LCOE
AEP | 1347089600000
Suport costs | 357577984.9064
Max Ct | 0.7207
Farm Eff | 0.9278

## static_lb_SLSQP2
Algorithm : SLSQP
Design variables
| Starting point |  |  |  | Lower Bound |  |  |  | Upper Bound |  |  | Optimum
Chord | 1 | 1 | 1 |  | 0.75 | 0.75 | 0.75 |  | 1.25 | 1.25 | 1.25 | 0.75 | 1.0532 | 0.85414
Twist | 1 | 1 | 1 |  | 0.7 | 0.7 | 0.7 |  | 1.3 | 1.3 | 1.3 | 1.096 | 0.91732 | 1.0565
Pitch | 0.028 |  |  |  | -0.286 |  |  |  | 1 |  |  | 0.28766
TSR | 1 |  |  |  | 0.855 |  |  |  | 1.118 |  |  | 0.855
tau | 0.9 |  |  |  | 0.5 |  |  |  | 1.3 |  |  | 0.5
Optimum Values |  |  | Optimization Details |  |  |  | Reference values |  |  |  |  | Absolute optimum
Blade Mass | 10201.623 |  | Time (s) | 45395.04 | s |  | Chord | 3.542 | 3.01 | 2.313 |  | 2.6565 | 3.1701 | 1.9756
Rated wind speed | 11.4339 |  | Iterations | 19 |  |  | Twist | 13.308 | 9 | 3.125 |  | 14.586 | 8.2559 | 3.3015
Cp | 0.46422 |  | Function eval | 78 |  |  | Pitch | 3.5 |  |  |  | 1.0068
Deflection | 7.0737 |  | Gradient eva | 19 |  |  | TSR | 7.6 |  |  |  | 6.498
Max Stress | 728.486 | [5 empty] | tau | - |  |  |  | 0.5
LCOE | 8.347
Relative LCOE
AEP | 1345364800000
Suport costs | 344248988.6788
Max Ct | 0.68515
Farm Eff | 0.93124
Initial values
Blade Mass | 17393.3449
Rated wind speed | 11.3012
Cp | 0.48071
Deflection | 6.7931
Max Stress | 623.55
LCOE | 8.9111
Relative LCOE
AEP | 1348573880000
Suport costs | 380932426.412
Max Ct | 0.80339
Farm Eff | 0.91896